## Standard Concentration
|  |  | Level | 8 | 7 | 6 | 5 | 4 | 3 | 2 | 1
Dionex Six Cation-II Standard |  | Concentration (mg/L) | Std | 1:10 | 1:20 | 1:40 | 1:80 | 1:100 | 1:200 | 1:400 | 1:600
1 | Lithium (Li) | 50.1 | 0.2 | 5.01 | 2.505 | 1.2525 | 0.62625 | 0.501 | 0.2505 | 0.12525 | 0.0835
2 | Sodium (Na) | 199 | 1 | 19.9 | 9.95 | 4.975 | 2.4875 | 1.99 | 0.995 | 0.4975 | 0.33167
3 | Ammonium (NH4) | 250 | 5 | 25 | 12.5 | 6.25 | 3.125 | 2.5 | 1.25 | 0.625 | 0.41667
4 | Potassium (K) | 498 | 8 | 49.8 | 24.9 | 12.45 | 6.225 | 4.98 | 2.49 | 1.245 | 0.83
5 | Magnesium (Mg) | 250 | 1 | 25 | 12.5 | 6.25 | 3.125 | 2.5 | 1.25 | 0.625 | 0.41667
6 | Calcium (Ca) | 497 | 2 | 49.7 | 24.85 | 12.425 | 6.2125 | 4.97 | 2.485 | 1.2425 | 0.82833
|  |  | Level | 8 | 7 | 6 | 5 | 4 | 3 | 2 | 1
Dionex Seven Anion Standard II |  | Concentration (mg/L) | Measured | 1:10 | 1:20 | 1:40 | 1:80 | 1:100 | 1:200 | 1:400 | 1:600
1 | Fluoride (Fl) | 20 | 20 | 2 | 1 | 0.5 | 0.25 | 0.2 | 0.1 | 0.05 | 0.033333
2 | Chloride (Cl) | 100 | 101 | 10 | 5 | 2.5 | 1.25 | 1 | 0.5 | 0.25 | 0.16667
3 | Nitrite (NO2) | 100 | 100 | 10 | 5 | 2.5 | 1.25 | 1 | 0.5 | 0.25 | 0.16667
4 | Bromide (Br) | 100 | 99.5 | 10 | 5 | 2.5 | 1.25 | 1 | 0.5 | 0.25 | 0.16667
5 | Nitrate (NO3) | 100 | 101 | 10 | 5 | 2.5 | 1.25 | 1 | 0.5 | 0.25 | 0.16667
6 | Sulfate (SO4) | 100 | 101 | 10 | 5 | 2.5 | 1.25 | 1 | 0.5 | 0.25 | 0.16667
7 | Phosphate (PO4) | 200 | 200 | 20 | 10 | 5 | 2.5 | 2 | 1 | 0.5 | 0.33333

## Std dilution
Standard Dilution
| 1:10 | 1:20 | 1:40 | 1:80 | 1:100 | 1:200 | 1:400 | 1:600 |  | 1:10 | 1:20 | 1:40 | 1:80 | 1:100 | 1:200 | 1:400 | 1:600 | Comments:
Vf (mL) | 8 | 8 | 8 | 8 | 8 | 8 | 8 | 8 | Vf (µL) | 8000 | 8000 | 8000 | 8000 | 8000 | 8000 | 8000 | 8000 | V :Volume
V std (mL) | 0.8 | 0.4 | 0.2 | 0.1 | 0.08 | 0.04 | 0.02 | 0.013333 | V std (µL) | 800 | 400 | 200 | 100 | 80 | 40 | 20 | 13.3333 | Std: Standard
V DI (mL) | 7.2 | 7.6 | 7.8 | 7.9 | 7.92 | 7.96 | 7.98 | 7.9867 | V DI (µL) | 7200 | 7600 | 7800 | 7900 | 7920 | 7960 | 7980 | 7986.6667 | DI : Deionized water
Vf: Final Volume